## Hoja 1
QVR020 | m | Remate de cubierta "PROJAR" con perfil.
Remate de alero de cubierta inclinada "PROJAR", con perfil angular telescópico de aluminio, modelo TEG-AL-8/12-TK "PROJAR", de 80x120 mm, con ranuras en el ala horizontal y en el ala vertical para permitir el paso del agua procedente de la cubierta y perfiles de retención de acero galvanizado en caliente, modelo ANGLE-80 "PROJAR", de 80 mm de altura, para contrarrestar el empuje provocado por el deslizamiento de las capas de la cubierta, con un rendimiento de 2 ud/m; fijados mecánicamente al soporte estructural de la cubierta. Incluso pieza de PVC para la desolidarización de la unión entre materiales y tornillos, de 6 mm de diámetro y 100 mm de longitud, para la fijación de placas metálicas perforadas.
Código |  | Unidad | Descripción | Rendimiento | Precio unitario | Importe
1 |  |  | Materiales
mt14lbp130a |  | m | Perfil angular telescópico de aluminio, modelo TEG-AL-8/12-TK "PROJAR", de 80x120 mm, con ranuras en el ala horizontal y en el ala vertical para permitir el paso del agua procedente de la cubierta, suministrado en barras de 2 m de longitud. | 1 | 20.24 | 20.24
mt14lbp140a |  | Ud | Perfil de retención de acero galvanizado en caliente, modelo ANGLE-80 "PROJAR", de 80 mm de altura; incluso pieza de PVC para la desolidarización de la unión entre materiales. | 2 | 82.3 | 164.6
mt07emr112bg |  | Ud | Tornillo de acero galvanizado con revestimiento antifricción, de 6 mm de diámetro y 100 mm de longitud, para la fijación de placas metálicas perforadas. | 8 | 0.42 | 3.36
|  |  |  | Subtotal materiales: |  | 188.2
2 |  |  | Mano de obra
mo020 |  | h | Oficial 1ª construcción. | 0.401 | 23.1 | 9.26
mo077 |  | h | Ayudante construcción. | 0.401 | 21.94 | 8.8
|  |  |  | Subtotal mano de obra: |  | 18.06
3 |  |  | Costes directos complementarios
|  | % | Costes directos complementarios | 2 | 206.26 | 4.13
Coste de mantenimiento decenal: 61,75€ en los primeros 10 años. |  |  |  | Costes directos (1+2+3): |  | 210.39